## Лист1
A01 | ferroli | Ферроли | Общая ошибка. Отсутствует зажигание горелки. Причина может быть в отсутствии газа в системе или неисправности электрода обнаружения и зажигания. Также убедитесь в исправности газового клапана и нормального давление в газопроводе | A common mistake. There is no ignition of the burner. The reason may be the absence of gas in the system or a malfunction of the detection and ignition electrode. Also make sure that the gas valve is working properly and the pressure in the gas pipeline is normal | Большинство неисправностей с котлами Ферроли можно устранить банальным перезапуском. Для этого компания предусмотрела все ньюансы и на ряде моделей даже установила соответствующую кнопку. Для остальных ошибок рекомендуется проверить сначала цепь электропитания котла, а также правильность монтажа и работы дымохода. В ряде случае последний забивается и блокирует всю систему, заставляя устройство выдавать различные ошибки. | ferroli-error1
A02 | ferroli | Ферроли | На котел поступает сигнал о наличии пламени при выключенной горелке. Причина зачастую в неисправности электрода или перегорании питания основной мат.платы. Также возможен ее выход из строя. Проверьте подключение платы на предмет перетертостей кабелей. Если все нормально, то замените ее. | The boiler receives a signal about the presence of a flame when the burner is switched off. The reason is often a malfunction of the electrode or a power burnout of the main mat.fees. Its failure is also possible. Check the connection of the board for frayed cables. If everything is fine, then replace it. | Большинство неисправностей с котлами Ферроли можно устранить банальным перезапуском. Для этого компания предусмотрела все ньюансы и на ряде моделей даже установила соответствующую кнопку. Для остальных ошибок рекомендуется проверить сначала цепь электропитания котла, а также правильность монтажа и работы дымохода. В ряде случае последний забивается и блокирует всю систему, заставляя устройство выдавать различные ошибки. | ferroli-error2
A03 | ferroli | Ферроли | Произошла активация режима защиты перегрева котла. Причина в недостаточно верной работе датчика температуры. Он не активен. Необходимо проверить его положение, убедиться в работоспособности, а также провести диагностику клапана насоса и радиатора. | The boiler overheating protection mode has been activated. The reason is that the temperature sensor does not work correctly enough. It is not active. It is necessary to check its position, make sure that it is working properly, and also diagnose the pump valve and radiator. | Большинство неисправностей с котлами Ферроли можно устранить банальным перезапуском. Для этого компания предусмотрела все ньюансы и на ряде моделей даже установила соответствующую кнопку. Для остальных ошибок рекомендуется проверить сначала цепь электропитания котла, а также правильность монтажа и работы дымохода. В ряде случае последний забивается и блокирует всю систему, заставляя устройство выдавать различные ошибки. | ferroli-error3
A04 | ferroli | Ферроли | Ошибка срабатывает при многократной неисправности F07. Чтобы неисправность исчезла, необходимо устранить первопричину. Дословно, котел говорит о том, что температура дыми в системе слишком велика, следовательно необходимо продиагностировать работу теплообменника. Из-за это срабатывает защита и происходит активация предохранительного устройства воздуховода, отвечающего за отвод дыма. | The error is triggered when F07 malfunctions multiple times. In order for the malfunction to disappear, it is necessary to eliminate the root cause. Literally, the boiler says that the smoke temperature in the system is too high, therefore it is necessary to diagnose the operation of the heat exchanger. Because of this, the protection is triggered and the safety device of the air duct responsible for the removal of smoke is activated. | Большинство неисправностей с котлами Ферроли можно устранить банальным перезапуском. Для этого компания предусмотрела все ньюансы и на ряде моделей даже установила соответствующую кнопку. Для остальных ошибок рекомендуется проверить сначала цепь электропитания котла, а также правильность монтажа и работы дымохода. В ряде случае последний забивается и блокирует всю систему, заставляя устройство выдавать различные ошибки. | ferroli-error4
A05 | ferroli | Ферроли | Неисправен вентилятор или реле давления дыма. Проверьте подключение. Ошибка срабатывает при задержке сигнала от тахометра на 1 час и более. Также убедитесь в отсутствии проблем с проводкой котла от вентилятора. | The fan or smoke pressure switch is faulty. Check the connection. The error is triggered when the signal from the tachometer is delayed for 1 hour or more. Also make sure there are no problems with the wiring of the boiler from the fan. | Большинство неисправностей с котлами Ферроли можно устранить банальным перезапуском. Для этого компания предусмотрела все ньюансы и на ряде моделей даже установила соответствующую кнопку. Для остальных ошибок рекомендуется проверить сначала цепь электропитания котла, а также правильность монтажа и работы дымохода. В ряде случае последний забивается и блокирует всю систему, заставляя устройство выдавать различные ошибки. | ferroli-error5
A06 | ferroli | Ферроли | После активации фазы зажигания, не происходит воспламенения. Причина может быть в неисправности ионизационного электрода, низком давлении газа в системе, забитости воздуховода или дымохода. Также на некоторых моделях проблема появляется при блокировке конденсатоотводчика и трубы. | After the ignition phase is activated, no ignition occurs. The reason may be a malfunction of the ionization electrode, low gas pressure in the system, clogged duct or chimney. Also, on some models, the problem appears when the condensate drain and pipe are blocked. | Большинство неисправностей с котлами Ферроли можно устранить банальным перезапуском. Для этого компания предусмотрела все ньюансы и на ряде моделей даже установила соответствующую кнопку. Для остальных ошибок рекомендуется проверить сначала цепь электропитания котла, а также правильность монтажа и работы дымохода. В ряде случае последний забивается и блокирует всю систему, заставляя устройство выдавать различные ошибки. | ferroli-error6
A07 | ferroli | Ферроли | Для модели Bluehelix. Избыточная температура дымового газа. Сигнал идет от соответствующего датчика. Возможно он сбоит или проблема с теплообменником | For the Bluehelix model. Excessive flue gas temperature. The signal comes from the corresponding sensor. Perhaps it fails or there is a problem with the heat exchanger | Большинство неисправностей с котлами Ферроли можно устранить банальным перезапуском. Для этого компания предусмотрела все ньюансы и на ряде моделей даже установила соответствующую кнопку. Для остальных ошибок рекомендуется проверить сначала цепь электропитания котла, а также правильность монтажа и работы дымохода. В ряде случае последний забивается и блокирует всю систему, заставляя устройство выдавать различные ошибки. | ferroli-error7
A08 | ferroli | Ферроли | Для модели Bluehelix. Нет рециркуляции воды в системе. Датчик нагрева вышел из строя. | For the Bluehelix model. There is no recirculation of water in the system. The heating sensor has failed. | Большинство неисправностей с котлами Ферроли можно устранить банальным перезапуском. Для этого компания предусмотрела все ньюансы и на ряде моделей даже установила соответствующую кнопку. Для остальных ошибок рекомендуется проверить сначала цепь электропитания котла, а также правильность монтажа и работы дымохода. В ряде случае последний забивается и блокирует всю систему, заставляя устройство выдавать различные ошибки. | ferroli-error8
A09 | ferroli | Ферроли | Неиспрвность газового клапана котла. Иногда причина в неправильности подключения или проблем с проводкой. Провода со временем изнашиваются, что приводит к проблемам с питанием. Для модели Bluehelix, необходимо проверить также датчик возврата. | Failure of the boiler gas valve. Sometimes the reason is incorrect connection or wiring problems. The wires wear out over time, which leads to power problems. For the Bluehelix model, it is also necessary to check the return sensor. | Большинство неисправностей с котлами Ферроли можно устранить банальным перезапуском. Для этого компания предусмотрела все ньюансы и на ряде моделей даже установила соответствующую кнопку. Для остальных ошибок рекомендуется проверить сначала цепь электропитания котла, а также правильность монтажа и работы дымохода. В ряде случае последний забивается и блокирует всю систему, заставляя устройство выдавать различные ошибки. | ferroli-error9
A10 | ferroli | Ферроли | Для моделей Bluehelix. Проблема с датчиком расхода. Повреждение или замыкание на цепи питания датчика | For Bluehelix models. There is a problem with the flow sensor. Damage or short circuit on the sensor power supply circuit | Большинство неисправностей с котлами Ферроли можно устранить банальным перезапуском. Для этого компания предусмотрела все ньюансы и на ряде моделей даже установила соответствующую кнопку. Для остальных ошибок рекомендуется проверить сначала цепь электропитания котла, а также правильность монтажа и работы дымохода. В ряде случае последний забивается и блокирует всю систему, заставляя устройство выдавать различные ошибки. | ferroli-error10
A11 | ferroli | Ферроли | Проблема с датчиком возврата. Проверьте сначала как он подключен, не износились ли провода. Если все нормально, то замените | There is a problem with the return sensor. First check how it is connected, whether the wires are worn out. If everything is fine, then replace | Большинство неисправностей с котлами Ферроли можно устранить банальным перезапуском. Для этого компания предусмотрела все ньюансы и на ряде моделей даже установила соответствующую кнопку. Для остальных ошибок рекомендуется проверить сначала цепь электропитания котла, а также правильность монтажа и работы дымохода. В ряде случае последний забивается и блокирует всю систему, заставляя устройство выдавать различные ошибки. | ferroli-error11
A13 | ferroli | Ферроли | Для моделей Bluehelix. Неисправность дымохода. Произошло отсоединение или замыкание проводки на зонде (датчике) | For Bluehelix models. Chimney malfunction. The wiring on the probe (sensor) has been disconnected or shorted | Большинство неисправностей с котлами Ферроли можно устранить банальным перезапуском. Для этого компания предусмотрела все ньюансы и на ряде моделей даже установила соответствующую кнопку. Для остальных ошибок рекомендуется проверить сначала цепь электропитания котла, а также правильность монтажа и работы дымохода. В ряде случае последний забивается и блокирует всю систему, заставляя устройство выдавать различные ошибки. | ferroli-error12
A14 | ferroli | Ферроли | Сработал предохранитель в дымоотводящем канале. Причина в многократном срабатывании ошибки F07. Причина в высокой температуре дыма. Проблема может быть в теплообменнике | The fuse in the smoke duct has worked. The reason is the repeated triggering of the F07 error. The reason is the high temperature of the smoke. The problem may be in the heat exchanger | Большинство неисправностей с котлами Ферроли можно устранить банальным перезапуском. Для этого компания предусмотрела все ньюансы и на ряде моделей даже установила соответствующую кнопку. Для остальных ошибок рекомендуется проверить сначала цепь электропитания котла, а также правильность монтажа и работы дымохода. В ряде случае последний забивается и блокирует всю систему, заставляя устройство выдавать различные ошибки. | ferroli-error13
A15 | ferroli | Ферроли | Срабатывание защиты. Причина в появлении более 5 раз за сутки ошибки F05 - проблеме на контакте реле давления воздуха. Возможно перегородка дымохода заблокирована по причине неправильного подбора. Также проверьте переключатель давления воздуха. | Protection activation. The reason is the appearance of the error F05 more than 5 times a day - a problem on the contact of the air pressure switch. Perhaps the chimney partition is blocked due to incorrect selection. Also check the air pressure switch. | Большинство неисправностей с котлами Ферроли можно устранить банальным перезапуском. Для этого компания предусмотрела все ньюансы и на ряде моделей даже установила соответствующую кнопку. Для остальных ошибок рекомендуется проверить сначала цепь электропитания котла, а также правильность монтажа и работы дымохода. В ряде случае последний забивается и блокирует всю систему, заставляя устройство выдавать различные ошибки. | ferroli-error14
A16 | ferroli | Ферроли | Газовый клапан вышел из строя или неисправность возникает по причине неправильного подключения к системе. | The gas valve has failed or a malfunction occurs due to incorrect connection to the system. | Большинство неисправностей с котлами Ферроли можно устранить банальным перезапуском. Для этого компания предусмотрела все ньюансы и на ряде моделей даже установила соответствующую кнопку. Для остальных ошибок рекомендуется проверить сначала цепь электропитания котла, а также правильность монтажа и работы дымохода. В ряде случае последний забивается и блокирует всю систему, заставляя устройство выдавать различные ошибки. | ferroli-error15
A21 | ferroli | Ферроли | Ошибка возникает при обнаружении некачественного горения внутри системы. Причина в отводе дыма или сбое датчика возврата. Убедитесь, что дымоход не забит и подобран правильно. | The error occurs when a low-quality gorenje is detected inside the system. The reason is the removal of smoke or the failure of the return sensor. Make sure that the chimney is not clogged and is selected correctly. | Большинство неисправностей с котлами Ферроли можно устранить банальным перезапуском. Для этого компания предусмотрела все ньюансы и на ряде моделей даже установила соответствующую кнопку. Для остальных ошибок рекомендуется проверить сначала цепь электропитания котла, а также правильность монтажа и работы дымохода. В ряде случае последний забивается и блокирует всю систему, заставляя устройство выдавать различные ошибки. | ferroli-error16
A23 | ferroli | Ферроли | Общая проблема. Срабатывает при ошибках мат.платы. На некоторых моделях возникает при недостатке давления воды в системе в течении 4 минут. | A common problem. Triggered by mate errors.fees. On some models, it occurs when there is a lack of water pressure in the system for 4 minutes. | Большинство неисправностей с котлами Ферроли можно устранить банальным перезапуском. Для этого компания предусмотрела все ньюансы и на ряде моделей даже установила соответствующую кнопку. Для остальных ошибок рекомендуется проверить сначала цепь электропитания котла, а также правильность монтажа и работы дымохода. В ряде случае последний забивается и блокирует всю систему, заставляя устройство выдавать различные ошибки. | ferroli-error17
A24 | ferroli | Ферроли | Ошибка мат.платы. Возможно она подключена неправильно или вышла из строя проводка. Проверьте сначала провода, а потом уже меняйте саму плату. | Mistake mat.fees. Perhaps it is connected incorrectly or the wiring has failed. Check the wires first, and then change the board itself. | Большинство неисправностей с котлами Ферроли можно устранить банальным перезапуском. Для этого компания предусмотрела все ньюансы и на ряде моделей даже установила соответствующую кнопку. Для остальных ошибок рекомендуется проверить сначала цепь электропитания котла, а также правильность монтажа и работы дымохода. В ряде случае последний забивается и блокирует всю систему, заставляя устройство выдавать различные ошибки. | ferroli-error18
A26 | ferroli | Ферроли | Проблема на узле подключения материнской платы котла. Причина в проводах, правильности подключения или самой плате. | The problem is at the connection node of the boiler motherboard. The reason is in the wires, the correct connection or the board itself. | Большинство неисправностей с котлами Ферроли можно устранить банальным перезапуском. Для этого компания предусмотрела все ньюансы и на ряде моделей даже установила соответствующую кнопку. Для остальных ошибок рекомендуется проверить сначала цепь электропитания котла, а также правильность монтажа и работы дымохода. В ряде случае последний забивается и блокирует всю систему, заставляя устройство выдавать различные ошибки. | ferroli-error19
A34 | ferroli | Ферроли | Низкое напряжение на котле. Обычно срабатывает, когда напряжение в электросети не больше 170В. | Low voltage on the boiler. It usually works when the voltage in the mains is not more than 170V. | Большинство неисправностей с котлами Ферроли можно устранить банальным перезапуском. Для этого компания предусмотрела все ньюансы и на ряде моделей даже установила соответствующую кнопку. Для остальных ошибок рекомендуется проверить сначала цепь электропитания котла, а также правильность монтажа и работы дымохода. В ряде случае последний забивается и блокирует всю систему, заставляя устройство выдавать различные ошибки. | ferroli-error20
A35 | ferroli | Ферроли | Проблема с питанием котла от электросети. Проверьте провод и убедитесь в том, что нет перепадов напряжения. | There is a problem with the boiler's power supply from the power grid. Check the wire and make sure that there are no voltage drops. | Большинство неисправностей с котлами Ферроли можно устранить банальным перезапуском. Для этого компания предусмотрела все ньюансы и на ряде моделей даже установила соответствующую кнопку. Для остальных ошибок рекомендуется проверить сначала цепь электропитания котла, а также правильность монтажа и работы дымохода. В ряде случае последний забивается и блокирует всю систему, заставляя устройство выдавать различные ошибки. | ferroli-error21
A37 | ferroli | Ферроли | Проблемы с давление воды в системе. Она слишком высокая или низкая. | Problems with water pressure in the system. It's too high or too low. | Большинство неисправностей с котлами Ферроли можно устранить банальным перезапуском. Для этого компания предусмотрела все ньюансы и на ряде моделей даже установила соответствующую кнопку. Для остальных ошибок рекомендуется проверить сначала цепь электропитания котла, а также правильность монтажа и работы дымохода. В ряде случае последний забивается и блокирует всю систему, заставляя устройство выдавать различные ошибки. | ferroli-error22
A39 | ferroli | Ферроли | Неисправен внешний датчик котла. Проверьте его подключение или замените | The external sensor of the boiler is faulty. Check its connection or replace it | Большинство неисправностей с котлами Ферроли можно устранить банальным перезапуском. Для этого компания предусмотрела все ньюансы и на ряде моделей даже установила соответствующую кнопку. Для остальных ошибок рекомендуется проверить сначала цепь электропитания котла, а также правильность монтажа и работы дымохода. В ряде случае последний забивается и блокирует всю систему, заставляя устройство выдавать различные ошибки. | ferroli-error23
A41 | ferroli | Ферроли | Датчик расхода вышел из строя или неправильно подключен. В настоящее время он отключен и не выдает никаких данных. | The flow sensor is out of order or incorrectly connected. It is currently disabled and does not output any data. | Большинство неисправностей с котлами Ферроли можно устранить банальным перезапуском. Для этого компания предусмотрела все ньюансы и на ряде моделей даже установила соответствующую кнопку. Для остальных ошибок рекомендуется проверить сначала цепь электропитания котла, а также правильность монтажа и работы дымохода. В ряде случае последний забивается и блокирует всю систему, заставляя устройство выдавать различные ошибки. | ferroli-error24
A42 | ferroli | Ферроли | Неисправность датчика расхода. Проверьте его подключение, провода и убедитесь в их целостности. | Malfunction of the flow sensor. Check its connection, wires and make sure of their integrity. | Большинство неисправностей с котлами Ферроли можно устранить банальным перезапуском. Для этого компания предусмотрела все ньюансы и на ряде моделей даже установила соответствующую кнопку. Для остальных ошибок рекомендуется проверить сначала цепь электропитания котла, а также правильность монтажа и работы дымохода. В ряде случае последний забивается и блокирует всю систему, заставляя устройство выдавать различные ошибки. | ferroli-error25
A43 | ferroli | Ферроли | Сработала защита теплообменника. Проверьте котел на предмет перегрева. | The protection of the heat exchanger has worked. Check the boiler for overheating. | Большинство неисправностей с котлами Ферроли можно устранить банальным перезапуском. Для этого компания предусмотрела все ньюансы и на ряде моделей даже установила соответствующую кнопку. Для остальных ошибок рекомендуется проверить сначала цепь электропитания котла, а также правильность монтажа и работы дымохода. В ряде случае последний забивается и блокирует всю систему, заставляя устройство выдавать различные ошибки. | ferroli-error26
A50 | ferroli | Ферроли | Сработала защита газового клапана. Возможно он неисправен или неправильно был подключен. | The protection of the gas valve has worked. It may be faulty or it was connected incorrectly. | Большинство неисправностей с котлами Ферроли можно устранить банальным перезапуском. Для этого компания предусмотрела все ньюансы и на ряде моделей даже установила соответствующую кнопку. Для остальных ошибок рекомендуется проверить сначала цепь электропитания котла, а также правильность монтажа и работы дымохода. В ряде случае последний забивается и блокирует всю систему, заставляя устройство выдавать различные ошибки. | ferroli-error27
A51 | ferroli | Ферроли | Проблема при сгорании топлива. Проверьте темплообменник котла. Убедитесь в правильности монтажа дымохода, не забит ли он. | The problem with fuel combustion. Check the boiler's heat exchanger. Make sure that the chimney is installed correctly, whether it is not clogged. | Большинство неисправностей с котлами Ферроли можно устранить банальным перезапуском. Для этого компания предусмотрела все ньюансы и на ряде моделей даже установила соответствующую кнопку. Для остальных ошибок рекомендуется проверить сначала цепь электропитания котла, а также правильность монтажа и работы дымохода. В ряде случае последний забивается и блокирует всю систему, заставляя устройство выдавать различные ошибки. | ferroli-error28
A54 | ferroli | Ферроли | Печатная плата AGC01 вышла из строя. Треубется ее замена для нормальной работы котла | The AGC01 printed circuit board has failed. It will be replaced for the normal operation of the boiler | Большинство неисправностей с котлами Ферроли можно устранить банальным перезапуском. Для этого компания предусмотрела все ньюансы и на ряде моделей даже установила соответствующую кнопку. Для остальных ошибок рекомендуется проверить сначала цепь электропитания котла, а также правильность монтажа и работы дымохода. В ряде случае последний забивается и блокирует всю систему, заставляя устройство выдавать различные ошибки. | ferroli-error29
A55 | ferroli | Ферроли | Произошла ошибка на печ.плате AGC01. Необходимо заменить ее для активации нормальной работы устройства. | An error occurred on the AGC01 oven board. It is necessary to replace it to activate the normal operation of the device. | Большинство неисправностей с котлами Ферроли можно устранить банальным перезапуском. Для этого компания предусмотрела все ньюансы и на ряде моделей даже установила соответствующую кнопку. Для остальных ошибок рекомендуется проверить сначала цепь электропитания котла, а также правильность монтажа и работы дымохода. В ряде случае последний забивается и блокирует всю систему, заставляя устройство выдавать различные ошибки. | ferroli-error30
A56 | ferroli | Ферроли | Повреждение электрода. Из-за этого не производится калибровка котла. Процедура не может завершиться | Damage to the electrode. Because of this, the boiler is not calibrated. The procedure cannot be completed | Большинство неисправностей с котлами Ферроли можно устранить банальным перезапуском. Для этого компания предусмотрела все ньюансы и на ряде моделей даже установила соответствующую кнопку. Для остальных ошибок рекомендуется проверить сначала цепь электропитания котла, а также правильность монтажа и работы дымохода. В ряде случае последний забивается и блокирует всю систему, заставляя устройство выдавать различные ошибки. | ferroli-error31
A61 | ferroli | Ферроли | Ошибка электроники. Возможно вышла из строя печатная плата AGC01. Замените ее и проверьте правильность подключения. | An electronics error. The AGC01 printed circuit board may have failed. Replace it and check that the connection is correct. | Большинство неисправностей с котлами Ферроли можно устранить банальным перезапуском. Для этого компания предусмотрела все ньюансы и на ряде моделей даже установила соответствующую кнопку. Для остальных ошибок рекомендуется проверить сначала цепь электропитания котла, а также правильность монтажа и работы дымохода. В ряде случае последний забивается и блокирует всю систему, заставляя устройство выдавать различные ошибки. | ferroli-error32
A62 | ferroli | Ферроли | Связь между контроллером и газовым клапаном нарушена. Невозможно установить соединение. Причина в неправильном подключении или повреждении клапана. | The connection between the controller and the gas valve is broken. Connection cannot be established. The reason is incorrect connection or damage to the valve. | Большинство неисправностей с котлами Ферроли можно устранить банальным перезапуском. Для этого компания предусмотрела все ньюансы и на ряде моделей даже установила соответствующую кнопку. Для остальных ошибок рекомендуется проверить сначала цепь электропитания котла, а также правильность монтажа и работы дымохода. В ряде случае последний забивается и блокирует всю систему, заставляя устройство выдавать различные ошибки. | ferroli-error33
A63 | ferroli | Ферроли | В зависимости от модели. Неисправность контроллеров: AGC01, ABM03B, DBM12. Найдите имеющиеся на Вашем котле и замените. | Depending on the model. Controller malfunction: AGC01, ABM03B, DBM12. Find the ones on your boiler and replace them. | Большинство неисправностей с котлами Ферроли можно устранить банальным перезапуском. Для этого компания предусмотрела все ньюансы и на ряде моделей даже установила соответствующую кнопку. Для остальных ошибок рекомендуется проверить сначала цепь электропитания котла, а также правильность монтажа и работы дымохода. В ряде случае последний забивается и блокирует всю систему, заставляя устройство выдавать различные ошибки. | ferroli-error34
A64 | ferroli | Ферроли | Превышение времени на количество сбросов. В зависимости от модели котла, причина может быть в контроллерах: ABM03B и DBM12. | Exceeding the time for the number of resets. Depending on the boiler model, the reason may be in the controllers: ABM03B and DBM12. | Большинство неисправностей с котлами Ферроли можно устранить банальным перезапуском. Для этого компания предусмотрела все ньюансы и на ряде моделей даже установила соответствующую кнопку. Для остальных ошибок рекомендуется проверить сначала цепь электропитания котла, а также правильность монтажа и работы дымохода. В ряде случае последний забивается и блокирует всю систему, заставляя устройство выдавать различные ошибки. | ferroli-error35
A68 | ferroli | Ферроли | Ошибка появляется при обнаружении проблем с сервисным ключом чиповой карты котла, еще ее называют BCC. Для устранения рекомендуется обратиться в сервисный центр. Система не может загрузить файл ключа. | The error appears when problems with the service key of the boiler chip card are detected, it is also called BCC. For elimination, it is recommended to contact the service center. The system cannot load the key file. | Большинство неисправностей с котлами Ферроли можно устранить банальным перезапуском. Для этого компания предусмотрела все ньюансы и на ряде моделей даже установила соответствующую кнопку. Для остальных ошибок рекомендуется проверить сначала цепь электропитания котла, а также правильность монтажа и работы дымохода. В ряде случае последний забивается и блокирует всю систему, заставляя устройство выдавать различные ошибки. | ferroli-error36
F10 | ferroli | Ферроли | Датчик расхода не работает или вышел из строя. Причина в коротком замыкании на цепи питания или обрыве и износе проводов. | The flow sensor does not work or has failed. The reason is a short circuit on the power supply circuit or a break and wear of the wires. | Большинство неисправностей с котлами Ферроли можно устранить банальным перезапуском. Для этого компания предусмотрела все ньюансы и на ряде моделей даже установила соответствующую кнопку. Для остальных ошибок рекомендуется проверить сначала цепь электропитания котла, а также правильность монтажа и работы дымохода. В ряде случае последний забивается и блокирует всю систему, заставляя устройство выдавать различные ошибки. | ferroli-error37
F11 | ferroli | Ферроли | Датчик возврата или ГВС (Горячего водоснабжения) поврежден. Неисправность возникает также в случае обрыва проводов или износе цепи питания. | The return or DHW (Hot Water supply) sensor is damaged. The malfunction also occurs in case of wire breakage or wear of the power supply circuit. | Большинство неисправностей с котлами Ферроли можно устранить банальным перезапуском. Для этого компания предусмотрела все ньюансы и на ряде моделей даже установила соответствующую кнопку. Для остальных ошибок рекомендуется проверить сначала цепь электропитания котла, а также правильность монтажа и работы дымохода. В ряде случае последний забивается и блокирует всю систему, заставляя устройство выдавать различные ошибки. | ferroli-error38
F12 | ferroli | Ферроли | На узле датчика горячего водоснабжения произошла ошибка. Причина в неправильном подключении к системе или износе проводки и самого датчика. | An error has occurred at the hot water sensor node. The reason is incorrect connection to the system or wear of the wiring and the sensor itself. | Большинство неисправностей с котлами Ферроли можно устранить банальным перезапуском. Для этого компания предусмотрела все ньюансы и на ряде моделей даже установила соответствующую кнопку. Для остальных ошибок рекомендуется проверить сначала цепь электропитания котла, а также правильность монтажа и работы дымохода. В ряде случае последний забивается и блокирует всю систему, заставляя устройство выдавать различные ошибки. | ferroli-error39
F13 | ferroli | Ферроли | Неисправность дымохода или датчика теплообменника. Проверьте систему на предмет выхода из строя Т-образного датчика. Возможно он неправильно подключен или перетерлись провода подключения. | Malfunction of the chimney or heat exchanger sensor. Check the system for a failure of the T-shaped sensor. It may be incorrectly connected or the connection wires are frayed. | Большинство неисправностей с котлами Ферроли можно устранить банальным перезапуском. Для этого компания предусмотрела все ньюансы и на ряде моделей даже установила соответствующую кнопку. Для остальных ошибок рекомендуется проверить сначала цепь электропитания котла, а также правильность монтажа и работы дымохода. В ряде случае последний забивается и блокирует всю систему, заставляя устройство выдавать различные ошибки. | ferroli-error40
F14 | ferroli | Ферроли | Датчик расхода поврежден. Также ошибка на некоторых моделях указывает на неисправность вентилятора и высокую температуру дымовых газов. Проверьте подключение, целостность проводки и замените поочередно. | The flow sensor is damaged. Also, an error on some models indicates a malfunction of the fan and a high temperature of the flue gases. Check the connection, the integrity of the wiring and replace alternately. | Большинство неисправностей с котлами Ферроли можно устранить банальным перезапуском. Для этого компания предусмотрела все ньюансы и на ряде моделей даже установила соответствующую кнопку. Для остальных ошибок рекомендуется проверить сначала цепь электропитания котла, а также правильность монтажа и работы дымохода. В ряде случае последний забивается и блокирует всю систему, заставляя устройство выдавать различные ошибки. | ferroli-error41
F15 | ferroli | Ферроли | В зависимости от модели котла, причин ошибки может быть несколько: низкое напряжение в сети до 170В, неисправность переключателя давления воздуха, выход из строя мат.платы. | Depending on the boiler model, there may be several reasons for the error: low mains voltage up to 170V, malfunction of the air pressure switch, failure of the mat.fees. | Большинство неисправностей с котлами Ферроли можно устранить банальным перезапуском. Для этого компания предусмотрела все ньюансы и на ряде моделей даже установила соответствующую кнопку. Для остальных ошибок рекомендуется проверить сначала цепь электропитания котла, а также правильность монтажа и работы дымохода. В ряде случае последний забивается и блокирует всю систему, заставляя устройство выдавать различные ошибки. | ferroli-error42
F21 | ferroli | Ферроли | Проблема с материнской платой котла. Причина в коротком замыкании или выходе из строявсего модуля. | There is a problem with the boiler motherboard. The reason is a short circuit or an exit from the construction of the module. | Большинство неисправностей с котлами Ферроли можно устранить банальным перезапуском. Для этого компания предусмотрела все ньюансы и на ряде моделей даже установила соответствующую кнопку. Для остальных ошибок рекомендуется проверить сначала цепь электропитания котла, а также правильность монтажа и работы дымохода. В ряде случае последний забивается и блокирует всю систему, заставляя устройство выдавать различные ошибки. | ferroli-error43
F04 | ferroli | Ферроли | Неправильная конфигурация материнской платы. Проверьте настройку. | Incorrect configuration of the motherboard. Check the setup. | Большинство неисправностей с котлами Ферроли можно устранить банальным перезапуском. Для этого компания предусмотрела все ньюансы и на ряде моделей даже установила соответствующую кнопку. Для остальных ошибок рекомендуется проверить сначала цепь электропитания котла, а также правильность монтажа и работы дымохода. В ряде случае последний забивается и блокирует всю систему, заставляя устройство выдавать различные ошибки. | ferroli-error44
F05 | ferroli | Ферроли | Реле давления воздуха устрановлено с ошибкой. Перегородка дымохода заблокирована. | The air pressure switch is fixed with an error. The chimney partition is blocked. | Большинство неисправностей с котлами Ферроли можно устранить банальным перезапуском. Для этого компания предусмотрела все ньюансы и на ряде моделей даже установила соответствующую кнопку. Для остальных ошибок рекомендуется проверить сначала цепь электропитания котла, а также правильность монтажа и работы дымохода. В ряде случае последний забивается и блокирует всю систему, заставляя устройство выдавать различные ошибки. | ferroli-error45
F34 | ferroli | Ферроли | Обнаружено низкое напряжение в электросети. Ниже 170В. Рекомендуется протестировать напряжение и убедиться в исправности сети. | A low voltage in the power grid was detected. Below 170V. It is recommended to test the voltage and make sure that the network is working properly. | Большинство неисправностей с котлами Ферроли можно устранить банальным перезапуском. Для этого компания предусмотрела все ньюансы и на ряде моделей даже установила соответствующую кнопку. Для остальных ошибок рекомендуется проверить сначала цепь электропитания котла, а также правильность монтажа и работы дымохода. В ряде случае последний забивается и блокирует всю систему, заставляя устройство выдавать различные ошибки. | ferroli-error46
F35 | ferroli | Ферроли | Неисправность сети. Проверьте вилку и провод подключения к сети. Убедитесь, что напряжение соответствует рекомендуемому. | Network malfunction. Check the plug and the mains connection wire. Make sure that the voltage corresponds to the recommended one. | Большинство неисправностей с котлами Ферроли можно устранить банальным перезапуском. Для этого компания предусмотрела все ньюансы и на ряде моделей даже установила соответствующую кнопку. Для остальных ошибок рекомендуется проверить сначала цепь электропитания котла, а также правильность монтажа и работы дымохода. В ряде случае последний забивается и блокирует всю систему, заставляя устройство выдавать различные ошибки. | ferroli-error47
F37 | ferroli | Ферроли | Низкое давление в водопроводе или неисправность переключателя давления воды. | Low pressure in the water supply or malfunction of the water pressure switch. | Большинство неисправностей с котлами Ферроли можно устранить банальным перезапуском. Для этого компания предусмотрела все ньюансы и на ряде моделей даже установила соответствующую кнопку. Для остальных ошибок рекомендуется проверить сначала цепь электропитания котла, а также правильность монтажа и работы дымохода. В ряде случае последний забивается и блокирует всю систему, заставляя устройство выдавать различные ошибки. | ferroli-error48
F43 | ferroli | Ферроли | Отсутствует циркуляция воды в системе. Также проблема может быть в завоздушенности системы. | There is no water circulation in the system. Also, the problem may be in the system's sophistication. | Большинство неисправностей с котлами Ферроли можно устранить банальным перезапуском. Для этого компания предусмотрела все ньюансы и на ряде моделей даже установила соответствующую кнопку. Для остальных ошибок рекомендуется проверить сначала цепь электропитания котла, а также правильность монтажа и работы дымохода. В ряде случае последний забивается и блокирует всю систему, заставляя устройство выдавать различные ошибки. | ferroli-error49
F50 | ferroli | Ферроли | Внутренняя ошибка в контроллере DBM23B. Причина в неправильном подключении, перепадах напряжения или неисправности. | Internal error in the DBM23B controller. The reason is incorrect connection, voltage drops or malfunction. | Большинство неисправностей с котлами Ферроли можно устранить банальным перезапуском. Для этого компания предусмотрела все ньюансы и на ряде моделей даже установила соответствующую кнопку. Для остальных ошибок рекомендуется проверить сначала цепь электропитания котла, а также правильность монтажа и работы дымохода. В ряде случае последний забивается и блокирует всю систему, заставляя устройство выдавать различные ошибки. | ferroli-error50
F51 | ferroli | Ферроли | Контроллер DBM23B неисравен. Рекомендуется убедиться в правильном подключении и заменить контроллер на новый. | The DBM23B controller is not equal. It is recommended to make sure that the connection is correct and replace the controller with a new one. | Большинство неисправностей с котлами Ферроли можно устранить банальным перезапуском. Для этого компания предусмотрела все ньюансы и на ряде моделей даже установила соответствующую кнопку. Для остальных ошибок рекомендуется проверить сначала цепь электропитания котла, а также правильность монтажа и работы дымохода. В ряде случае последний забивается и блокирует всю систему, заставляя устройство выдавать различные ошибки. | ferroli-error51
F07 | ferroli | Ферроли | Датчик контроля дымовых газов обнаружил высокую температуру. Проверьте дымоход. Убедитесь, что он не забит. | The flue gas monitoring sensor detected a high temperature. Check the chimney. Make sure it's not clogged. | Большинство неисправностей с котлами Ферроли можно устранить банальным перезапуском. Для этого компания предусмотрела все ньюансы и на ряде моделей даже установила соответствующую кнопку. Для остальных ошибок рекомендуется проверить сначала цепь электропитания котла, а также правильность монтажа и работы дымохода. В ряде случае последний забивается и блокирует всю систему, заставляя устройство выдавать различные ошибки. | ferroli-error52
F08 | ferroli | Ферроли | Датчик нагрева сработал из-за повреждения. В настоящее время не происходит циркуляция воды и воздуха в системе. | The heating sensor has tripped due to damage. Currently, there is no circulation of water and air in the system. | Большинство неисправностей с котлами Ферроли можно устранить банальным перезапуском. Для этого компания предусмотрела все ньюансы и на ряде моделей даже установила соответствующую кнопку. Для остальных ошибок рекомендуется проверить сначала цепь электропитания котла, а также правильность монтажа и работы дымохода. В ряде случае последний забивается и блокирует всю систему, заставляя устройство выдавать различные ошибки. | ferroli-error53
F09 | ferroli | Ферроли | Датчик возврата поврежден. В котле не циркулирует воды и воздух. | The return sensor is damaged. There is no water and air circulating in the boiler. | Большинство неисправностей с котлами Ферроли можно устранить банальным перезапуском. Для этого компания предусмотрела все ньюансы и на ряде моделей даже установила соответствующую кнопку. Для остальных ошибок рекомендуется проверить сначала цепь электропитания котла, а также правильность монтажа и работы дымохода. В ряде случае последний забивается и блокирует всю систему, заставляя устройство выдавать различные ошибки. | ferroli-error54
F39 | ferroli | Ферроли | Доп.Ошибка внешнего датчика. Повреждение зонда или короткое замыкание на зонде. Произошло включение режима наружной температуры в системе. | Additional error of the external sensor. Probe damage or short circuit on the probe. There was an activation of the outdoor temperature mode in the system. | Большинство неисправностей с котлами Ферроли можно устранить банальным перезапуском. Для этого компания предусмотрела все ньюансы и на ряде моделей даже установила соответствующую кнопку. Для остальных ошибок рекомендуется проверить сначала цепь электропитания котла, а также правильность монтажа и работы дымохода. В ряде случае последний забивается и блокирует всю систему, заставляя устройство выдавать различные ошибки. | ferroli-error55
F41 | ferroli | Ферроли | Произошла активация максимальной защиты ELTA T. Она происходит по причине выхода из строя датчика нагрева, возврата или отсуствии в системе циркуляции воды и воздуха. | ELTA T maximum protection has been activated. It occurs due to the failure of the heating sensor, return or absence in the water and air circulation system. | Большинство неисправностей с котлами Ферроли можно устранить банальным перезапуском. Для этого компания предусмотрела все ньюансы и на ряде моделей даже установила соответствующую кнопку. Для остальных ошибок рекомендуется проверить сначала цепь электропитания котла, а также правильность монтажа и работы дымохода. В ряде случае последний забивается и блокирует всю систему, заставляя устройство выдавать различные ошибки. | ferroli-error56
F42 | ferroli | Ферроли | Произошла активация защиты сенсорного блока. Причина в повреждении датчика нагрева. Также на некоторых моделях возможно отсоединение датчика возврата. | The sensor block protection has been activated. The reason is damage to the heating sensor. It is also possible to disconnect the return sensor on some models. | Большинство неисправностей с котлами Ферроли можно устранить банальным перезапуском. Для этого компания предусмотрела все ньюансы и на ряде моделей даже установила соответствующую кнопку. Для остальных ошибок рекомендуется проверить сначала цепь электропитания котла, а также правильность монтажа и работы дымохода. В ряде случае последний забивается и блокирует всю систему, заставляя устройство выдавать различные ошибки. | ferroli-error57
F40 | ferroli | Ферроли | Вышла из строя материнская плата котла. Проверьте ее подключение и замените. | The boiler motherboard has failed. Check its connection and replace it. | Большинство неисправностей с котлами Ферроли можно устранить банальным перезапуском. Для этого компания предусмотрела все ньюансы и на ряде моделей даже установила соответствующую кнопку. Для остальных ошибок рекомендуется проверить сначала цепь электропитания котла, а также правильность монтажа и работы дымохода. В ряде случае последний забивается и блокирует всю систему, заставляя устройство выдавать различные ошибки. | ferroli-error58
F47 | ferroli | Ферроли | Проблема с мат.платой. Возможно из-за которкого замыкание или выхода из строя. Провреьте также, правильно ли она подключена. | The problem with the mat.payment. It is possible due to a short circuit or failure. Check also whether it is connected correctly. | Большинство неисправностей с котлами Ферроли можно устранить банальным перезапуском. Для этого компания предусмотрела все ньюансы и на ряде моделей даже установила соответствующую кнопку. Для остальных ошибок рекомендуется проверить сначала цепь электропитания котла, а также правильность монтажа и работы дымохода. В ряде случае последний забивается и блокирует всю систему, заставляя устройство выдавать различные ошибки. | ferroli-error59
F53 | ferroli | Ферроли | Причина в мат. Плате. Возможно она вышла из строя или неправильно подключена в систему. | The reason is mate. Payment. It may be out of order or incorrectly connected to the system. | Большинство неисправностей с котлами Ферроли можно устранить банальным перезапуском. Для этого компания предусмотрела все ньюансы и на ряде моделей даже установила соответствующую кнопку. Для остальных ошибок рекомендуется проверить сначала цепь электропитания котла, а также правильность монтажа и работы дымохода. В ряде случае последний забивается и блокирует всю систему, заставляя устройство выдавать различные ошибки. | ferroli-error60
F56 | ferroli | Ферроли | Произошло повреждение электрода. Он неправильно расположен из-за чего происходит ошибка колибровки. | The electrode has been damaged. It is incorrectly positioned, which causes a calibration error. | Большинство неисправностей с котлами Ферроли можно устранить банальным перезапуском. Для этого компания предусмотрела все ньюансы и на ряде моделей даже установила соответствующую кнопку. Для остальных ошибок рекомендуется проверить сначала цепь электропитания котла, а также правильность монтажа и работы дымохода. В ряде случае последний забивается и блокирует всю систему, заставляя устройство выдавать различные ошибки. | ferroli-error61
F61 | ferroli | Ферроли | Проверьте печатную плату (PCB) AGC01. Она повреждена или временно недоступна. | Check the printed circuit board (PCB) AGC01. It is damaged or temporarily unavailable. | Большинство неисправностей с котлами Ферроли можно устранить банальным перезапуском. Для этого компания предусмотрела все ньюансы и на ряде моделей даже установила соответствующую кнопку. Для остальных ошибок рекомендуется проверить сначала цепь электропитания котла, а также правильность монтажа и работы дымохода. В ряде случае последний забивается и блокирует всю систему, заставляя устройство выдавать различные ошибки. | ferroli-error62
F67 | ferroli | Ферроли | Ошибка загрузки сервисного ключа чиповой карты котла. Обратитесь в сервисный центр. | Error loading the service key of the boiler chip card. Contact the service center. | Большинство неисправностей с котлами Ферроли можно устранить банальным перезапуском. Для этого компания предусмотрела все ньюансы и на ряде моделей даже установила соответствующую кнопку. Для остальных ошибок рекомендуется проверить сначала цепь электропитания котла, а также правильность монтажа и работы дымохода. В ряде случае последний забивается и блокирует всю систему, заставляя устройство выдавать различные ошибки. | ferroli-error63
F68 | ferroli | Ферроли | Неудачная попытка загрузки файла ключа службы BCC. Обратитесь в сервисный центр для уточнения. | Failed attempt to download the BCC service key file. Contact the service center for clarification. | Большинство неисправностей с котлами Ферроли можно устранить банальным перезапуском. Для этого компания предусмотрела все ньюансы и на ряде моделей даже установила соответствующую кнопку. Для остальных ошибок рекомендуется проверить сначала цепь электропитания котла, а также правильность монтажа и работы дымохода. В ряде случае последний забивается и блокирует всю систему, заставляя устройство выдавать различные ошибки. | ferroli-error64
F66 | ferroli | Ферроли | Проблема с ПО. Прошивка не была установлена правильно. | The problem with the software. The firmware was not installed correctly. | Большинство неисправностей с котлами Ферроли можно устранить банальным перезапуском. Для этого компания предусмотрела все ньюансы и на ряде моделей даже установила соответствующую кнопку. Для остальных ошибок рекомендуется проверить сначала цепь электропитания котла, а также правильность монтажа и работы дымохода. В ряде случае последний забивается и блокирует всю систему, заставляя устройство выдавать различные ошибки. | ferroli-error65